## Hoja1
EXPERIMENTO1
1) POLARIZACIÓN DE MICROONDAS
a. | DISTRIBUCIÓN DE CAMPO TRANSVERSAL
|  | x0=100mm | x0=200mm
| y(mm) | V(mv) | V(mv)
| -200 | 0.56 | 0.3
| -160 | 1.2 | 1.7
| -120 | 1.98 | 6.36
| -80 | 9.86 | 26.3
| -40 | 41.46 | 49.5
| 0 | 83.5 | 59.8
| 40 | 40.25 | 55.36
| 80 | 10.2 | 25.68
| 120 | 2.17 | 3.78
| 160 | 0.35 | 2.7
| 200 | 0.5 | 0.42
b. | DISTRIBUCIÓN DE CAMPO TRANSVERSAL
| x(mm) | V(mV)
| 100 | 53.2
| 140 | 47.58
| 180 | 48.48
| 220 | 42.1
| 260 | 45.45
| 300 | 38.75
| 340 | 30.3
| 380 | 26.55
| 420 | 22.65
| 460 | 19.85
| 500 | 16.2
| 540 | 14.04
| 580 | 12.89
| 620 | 11.58
| 660 | 10.35
| 700 | 8.85
| 740 | 7.38
| 780 | 7.85
| 820 | 5.6
c. | SIN POLARIZACION |  |  | d=300mm | 21.25mV
| POLARIZACIÓN |  |  | POLARIZADOR UBICADO EN 15CM (AL MEDIO ENTRE BOCINA Y ANTENA)
|  | antena de | bocina
|  | horizontal | vertical
| ángulo | V(mV) | V(mV) |  |  | ángulo | V(mV)
| 0 | 0.35 | 0.72 |  |  | 0 | 0.72
| 10 | 0.85 | 1.4 |  |  | 10 | 1.4
| 20 | 1.72 | 2.31 |  |  | 20 | 2.31
| 30 | 2.68 | 3.84 |  |  | 30 | 3.84
| 40 | 3.2 | 6.82 |  |  | 40 | 6.82
| 50 | 5.25 | 10.65 |  |  | 50 | 10.65
| 60 | 4.9 | 13.8 |  |  | 60 | 13.8
| 70 | 3.25 | 16.74 |  |  | 70 | 16.74
| 80 | 1.97 | 19.1 |  |  | 80 | 19.1
| 90 | 1.15 | 18.13 |  |  | 90 | 18.13
| 100 | 1.15 | 18.1 |  |  | 100 | 18.1
| 110 | 1.9 | 15.92 |  |  | 110 | 15.92
| 120 | 2.85 | 13.57 |  |  | 120 | 13.57
| 130 | 3.15 | 7.81 |  |  | 130 | 7.81
| 140 | 2.59 | 5.47 |  |  | 140 | 5.47
| 150 | 2.02 | 1.95 |  |  | 150 | 1.95
| 160 | 1.2 | 1.23 |  |  | 160 | 1.23
| 170 | 0.45 | 1.01 |  |  | 170 | 1.01
| 180 | 0.52 | 0.82 |  |  | 180 | 0.82
[6 empty] | ángulo | V(mV)
[6 empty] | 0 | 0.35
[6 empty] | 10 | 0.85
[6 empty] | 20 | 1.72
[6 empty] | 30 | 2.68
[6 empty] | 40 | 3.2
[6 empty] | 50 | 5.25
[6 empty] | 60 | 4.9
[6 empty] | 70 | 3.25
[6 empty] | 80 | 1.97
[6 empty] | 90 | 1.15
[6 empty] | 100 | 1.15
[6 empty] | 110 | 1.9
[6 empty] | 120 | 2.85
[6 empty] | 130 | 3.15
[6 empty] | 140 | 2.59
[6 empty] | 150 | 2.02
[6 empty] | 160 | 1.2
[6 empty] | 170 | 0.45
[6 empty] | 180 | 0.52
EXPERIMENTO2
| x(mm) | V(mv)
| -50 | 45.25
| -55 | 78.3
| -60 | 32.15
| -65 | 43.72
| -70 | 85.43
| -75 | 68.2
| -80 | 18.31
| -85 | 80.52
| -90 | 77.45
| -95 | 13.5
| -100 | 58.67
| -105 | 72.1
| -110 | 22.1
| -115 | 69.2
| -120 | 82.1
| -125 | 36.37
| -130 | 98.2
| -135 | 102.5
| -140 | 55.36
| -145 | 105.4
| -150 | 78.77